## Hoja 1
CCP051 | m |  | Descabezado de paneles en pantallas continuas de hormigón.
Demolición del exceso de hormigón existente en la coronación de los paneles de la pantalla continua, de 80 cm de espesor, mediante descabezado del tramo comprendido entre el nivel de llenado del hormigón y el nivel de descabezado, hasta asegurar la ausencia de hormigón contaminado por lodos y la calidad descrita en el Proyecto, y carga manual de escombros sobre camión o contenedor.
Código |  | Unidad |  | Descripción | Cantidad | Costo unitario | Costo parcial
1 |  |  |  | Equipo
mq01exn065 |  | h |  | Retroexcavadora sobre neumáticos, de 85 kW, equipada con descabezador hidráulico para muros. | 0.28 | 18699.1 | 5235.74
mq05pdm010a |  | h |  | Compresor portátil eléctrico 2 m³/min de caudal. | 0.613 | 1096.05 | 671.88
mq05mai030 |  | h |  | Martillo neumático. | 1.225 | 1173.73 | 1437.82
[5 empty] | Subtotal equipo: |  | 7345.44
2 |  |  |  | Mano de obra
mo112 |  | h |  | Ayudante general de construcción. | 1.7 | 8719.99 | 14824
mo113 |  | h |  | Ayudante de albañil. | 0.85 | 8579.62 | 7292.68
[5 empty] | Subtotal mano de obra: |  | 22116.7
3 |  |  |  | Herramientas
|  | % |  | Herramientas | 2 | 29462.1 | 589.24
[5 empty] | Costos directos (1+2+3): |  | 30051.3