## Hoja 1
CCP020 | m² |  | Pantalla continua de hormigón armado, con lodos.
Pantalla continua de hormigón armado, de 40 cm de espesor y hasta 16 m de profundidad, o hasta encontrar roca o capas duras de terreno, realizado por bataches de hasta 2,65 m de longitud, excavados en terreno cohesivo sin rechazo en el SPT, estabilizado mediante el uso de lodos tixotrópicos; realizado con hormigón H-21, condición de exposición no agresiva, tamaño máximo del agregado 13,2 mm, ámbito de consistencia A-4, elaborado, y colado desde camión, con colado continuo a través de caño Tremie, y acero ADN 420, con una cuantía aproximada de 30 kg/m². Incluso alambre de atar y separadores. El precio incluye el corte, doblado y armado del acero en el obrador y el montaje en el lugar definitivo de su colocación en obra.
Código |  | Unidad |  | Descripción | Cantidad | Costo unitario | Costo parcial
1 |  |  |  | Materiales
mt07aco020j |  | Ud |  | Separador homologado para pantallas continuas de hormigón. | 2 | 1.26 | 2.52
mt07aco090b |  | kg |  | Acero en barras nervuradas, ADN 420, de varios diámetros, según IRAM-IAS U 500-528. | 31.5 | 34.16 | 1076.04
mt08var050 |  | kg |  | Alambre galvanizado para atar, de 1,30 mm de diámetro. | 0.33 | 19.03 | 6.28
mt10haf071ake |  | m³ |  | Hormigón H-21, condición de exposición no agresiva, tamaño máximo del agregado 13,2 mm, ámbito de consistencia A-4, elaborado, según CIRSOC 201 1982. | 0.506 | 2467.4 | 1248.5
[5 empty] | Subtotal materiales: |  | 2333.34
2 |  |  |  | Equipo
mq03pae060sh |  | h |  | Equipo para excavación de pantalla continua de hormigón de 40 cm de espesor y hasta 16 m de profundidad, excavación con uso de lodos tixotrópicos, en terreno cohesivo sin rechazo en el SPT, realizada por bataches de 2,65 m de longitud. | 0.3 | 11708.5 | 3512.55
mq07gte010c |  | h |  | Grúa autopropulsada de brazo telescópico con una capacidad de elevación de 30 t y 27 m de altura máxima de trabajo. | 0.1 | 19274.4 | 1927.44
mq03lod010 |  | h |  | Equipo para lodos de perforación: desarenadores de lodos, mezcladores de lodos, bombas de lodos, deslimadores y depósitos de almacenamiento. | 0.45 | 2387.73 | 1074.48
[5 empty] | Subtotal equipo: |  | 6514.47
3 |  |  |  | Mano de obra
mo043 |  | h |  | Oficial armador de hierro. | 0.259 | 12397.1 | 3210.86
mo090 |  | h |  | Medio oficial armador de hierro. | 0.356 | 9260.87 | 3296.87
mo045 |  | h |  | Oficial armador en hormigón. | 0.109 | 12397.1 | 1351.29
mo092 |  | h |  | Medio oficial armador en hormigón. | 0.437 | 9260.87 | 4047
[5 empty] | Subtotal mano de obra: |  | 11906
4 |  |  |  | Herramientas
|  | % |  | Herramientas | 2 | 20753.8 | 415.08
Coste de mantenimiento decenal: $ 846,76 en los primeros 10 años. |  |  |  |  | Costos directos (1+2+3+4): |  | 21168.9