## Hoja 1
CCP061 | m |  | Encuentro de pantalla continua de hormigón y platea de fundación.
Encuentro de pantalla continua de hormigón y platea de fundación, mediante 2 barras nervuradas de 16 mm de diámetro y 100 cm de longitud, de acero ADN 420 S, fijadas con resina epoxi cada 400 cm en orificios de 20 mm de diámetro y 250 mm de profundidad, practicados en rebaje perimetral con forma de media caña, de 5 cm de profundidad, ejecutado mediante fresado continuo del paramento de la pantalla continua, y carga de escombros sobre camión o contenedor.
Código |  | Unidad |  | Descripción | Cantidad | Costo unitario | Costo parcial
1 |  |  |  | Materiales
mt07anq010 |  | Ud |  | Cartucho de adhesivo tixotrópico de dos componentes a base de resina epoxi, de 330 ml, para conexión de barra nervurada de acero y pantalla continua de hormigón. | 0.325 | 681.47 | 221.48
mt07aco090d |  | kg |  | Acero en barras nervuradas, ADN 420 S, de varios diámetros, según IRAM-IAS U 500-207. | 7.9 | 34.85 | 275.32
[5 empty] | Subtotal materiales: |  | 496.8
2 |  |  |  | Equipo
mq03fre010a |  | h |  | Equipo de fresado, para pantalla continua de hormigón. | 0.38 | 18699.1 | 7105.65
mq01pan070b |  | h |  | Mini pala cargadora sobre neumáticos, de 52 kW/1 m³ kW. | 0.38 | 9453.1 | 3592.18
mq06eim060 |  | h |  | Aplicador manual para cartuchos de inyección de resinas, con accesorio mezclador. | 1.25 | 443.02 | 553.78
[5 empty] | Subtotal equipo: |  | 11251.6
3 |  |  |  | Mano de obra
mo042 |  | h |  | Oficial armador en hormigón armado. | 0.378 | 12397.1 | 4686.12
mo089 |  | h |  | Medio oficial armador en hormigón armado. | 0.378 | 9260.87 | 3500.61
[5 empty] | Subtotal mano de obra: |  | 8186.73
4 |  |  |  | Herramientas
|  | % |  | Herramientas | 2 | 19935.1 | 398.7
Coste de mantenimiento decenal: $ 406,68 en los primeros 10 años. |  |  |  |  | Costos directos (1+2+3+4): |  | 20333.8