## Hoja 1
CNE010 | m³ |  | Enano de fundación.
Enano de fundación de hormigón armado para columnas, realizado con hormigón H-21, condición de exposición no agresiva, tamaño máximo del agregado 19,0 mm, ámbito de consistencia A-3, elaborado, y colado desde camión, y acero ADN 420, con una cuantía aproximada de 95 kg/m³. Incluso alambre de atar y separadores. El precio incluye el corte, doblado y armado del acero en el obrador y el montaje en el lugar definitivo de su colocación en obra, pero no incluye el encofrado.
Código |  | Unidad |  | Descripción | Cantidad | Costo unitario | Costo parcial
1 |  |  |  | Materiales
mt07sep010ac |  | Ud |  | Separador homologado de plástico, para armaduras de columnas de varios diámetros. | 12 | 1.05 | 12.6
mt07aco090b |  | kg |  | Acero en barras nervuradas, ADN 420, de varios diámetros, según IRAM-IAS U 500-528. | 99.75 | 34.16 | 3407.46
mt08var050 |  | kg |  | Alambre galvanizado para atar, de 1,30 mm de diámetro. | 0.95 | 19.03 | 18.08
mt10haf071alc |  | m³ |  | Hormigón H-21, condición de exposición no agresiva, tamaño máximo del agregado 19 mm, ámbito de consistencia A-3, elaborado, según CIRSOC 201 1982. | 1.05 | 2456.16 | 2578.97
[5 empty] | Subtotal materiales: |  | 6017.11
2 |  |  |  | Mano de obra
mo043 |  | h |  | Oficial armador de hierro. | 0.984 | 12397.1 | 12198.8
mo090 |  | h |  | Medio oficial armador de hierro. | 1.23 | 9260.87 | 11390.9
mo045 |  | h |  | Oficial armador en hormigón. | 0.076 | 12397.1 | 942.18
mo092 |  | h |  | Medio oficial armador en hormigón. | 0.302 | 9260.87 | 2796.78
[5 empty] | Subtotal mano de obra: |  | 27328.6
3 |  |  |  | Herramientas
|  | % |  | Herramientas | 2 | 33345.7 | 666.91
Coste de mantenimiento decenal: $ 1.360,51 en los primeros 10 años. |  |  |  |  | Costos directos (1+2+3): |  | 34012.6