## Hoja 1
CPI200 | m | Descabezado de pilote de hormigón armado.
Descabezado de pilote de hormigón armado, de 55 cm de diámetro, mediante picado del hormigón de la cabeza del pilote que no reúne las características mecánicas necesarias, con compresor con martillo neumático, y carga de los escombros procedentes del descabezado sobre camión o contenedor.
Código |  |  | Unidad | Descripción | Cantidad | Costo unitario | Costo parcial
1 |  |  |  | Equipo
mq05pdm010c |  |  | h | Compresor portátil eléctrico 9 m³/min de caudal. | 0.319 | 3526.94 | 1125.09
mq05mai030 |  |  | h | Martillo neumático. | 0.638 | 1173.73 | 748.84
mq01exn010i |  |  | h | Miniretroexcavadora sobre neumáticos, de 37,5 kW. | 0.006 | 13146.9 | 78.88
[5 empty] | Subtotal equipo: |  | 1952.81
2 |  |  |  | Mano de obra
mo112 |  |  | h | Ayudante general de construcción. | 0.807 | 8719.99 | 7037.03
mo113 |  |  | h | Ayudante de albañil. | 0.243 | 8579.62 | 2084.85
[5 empty] | Subtotal mano de obra: |  | 9121.88
3 |  |  |  | Herramientas
|  |  | % | Herramientas | 2 | 11074.7 | 221.49
[5 empty] | Costos directos (1+2+3): |  | 11296.2