## Hoja 1
CPP010 | m |  | Pilote prefabricado de hormigón armado.
Pilote prefabricado de hormigón armado, diámetro equivalente 32,5 cm, de 12 m de longitud máxima y 75 t de tope estructural, para formación de grupo de pilotes, con azuche normal en punta. Hincado por golpeo de la cabeza del pilote, mediante maza, en terreno de arenas.
Código |  | Unidad |  | Descripción | Cantidad | Costo unitario | Costo parcial
1 |  |  |  | Materiales
mt07pph020r |  | m |  | Pilote prefabricado de hormigón armado, diámetro equivalente 32,5 cm, de 12 m de longitud máxima y 75 t de tope estructural, con azuche normal en punta. | 1 | 1304.59 | 1304.59
[5 empty] | Subtotal materiales: |  | 1304.59
2 |  |  |  | Equipo
mq03pip050b |  | h |  | Martinete hidráulico, de 9 t, para hinca de pilotes prefabricados. | 0.06 | 76672.5 | 4600.35
[5 empty] | Subtotal equipo: |  | 4600.35
3 |  |  |  | Mano de obra
mo089 |  | h |  | Medio oficial armador en hormigón armado. | 0.162 | 26396.9 | 4276.29
[5 empty] | Subtotal mano de obra: |  | 4276.29
4 |  |  |  | Herramientas
|  | % |  | Herramientas | 2 | 10181.2 | 203.62
Coste de mantenimiento decenal: $ 207,70 en los primeros 10 años. |  |  |  |  | Costos directos (1+2+3+4): |  | 10384.9