## Hoja 1
CPP010 | m |  | Pilote prefabricado de hormigón armado.
Pilote prefabricado de hormigón armado, diámetro equivalente 30 cm, de 12 m de longitud máxima y 50 t de tope estructural, para formación de grupo de pilotes, con azuche normal en punta. Hincado por golpeo de la cabeza del pilote, mediante maza, en terreno de gravas.
Código |  | Unidad |  | Descripción | Cantidad | Costo unitario | Costo parcial
1 |  |  |  | Materiales
mt07pph020m |  | m |  | Pilote prefabricado de hormigón armado, diámetro equivalente 30 cm, de 12 m de longitud máxima y 50 t de tope estructural, con azuche normal en punta. | 1 | 802.1 | 802.1
[5 empty] | Subtotal materiales: |  | 802.1
2 |  |  |  | Equipo
mq03pip050a |  | h |  | Martinete hidráulico, de 5 t, para hinca de pilotes prefabricados. | 0.07 | 20028.1 | 1401.97
[5 empty] | Subtotal equipo: |  | 1401.97
3 |  |  |  | Mano de obra
mo089 |  | h |  | Medio oficial armador en hormigón armado. | 0.189 | 9260.87 | 1750.3
[5 empty] | Subtotal mano de obra: |  | 1750.3
4 |  |  |  | Herramientas
|  | % |  | Herramientas | 2 | 3954.37 | 79.09
Coste de mantenimiento decenal: $ 80,67 en los primeros 10 años. |  |  |  |  | Costos directos (1+2+3+4): |  | 4033.46