## Hoja 1
CPP010 | m |  | Pilote prefabricado de hormigón armado.
Pilote prefabricado de hormigón armado, diámetro equivalente 35 cm, de 12 m de longitud máxima y 75 t de tope estructural, para formación de grupo de pilotes, con azuche normal en punta. Hincado por golpeo de la cabeza del pilote, mediante maza, en terreno de gravas.
Código |  | Unidad |  | Descripción | Cantidad | Costo unitario | Costo parcial
1 |  |  |  | Materiales
mt07pph020v |  | m |  | Pilote prefabricado de hormigón armado, diámetro equivalente 35 cm, de 12 m de longitud máxima y 75 t de tope estructural, con azuche normal en punta. | 1 | 1393.7 | 1393.7
[5 empty] | Subtotal materiales: |  | 1393.7
2 |  |  |  | Equipo
mq03pip050b |  | h |  | Martinete hidráulico, de 9 t, para hinca de pilotes prefabricados. | 0.094 | 76672.5 | 7207.22
[5 empty] | Subtotal equipo: |  | 7207.22
3 |  |  |  | Mano de obra
mo089 |  | h |  | Medio oficial armador en hormigón armado. | 0.239 | 26396.9 | 6308.85
[5 empty] | Subtotal mano de obra: |  | 6308.85
4 |  |  |  | Herramientas
|  | % |  | Herramientas | 2 | 14909.8 | 298.2
Coste de mantenimiento decenal: $ 304,16 en los primeros 10 años. |  |  |  |  | Costos directos (1+2+3+4): |  | 15208