## Hoja 1
CPP010 | m |  | Pilote prefabricado de hormigón armado.
Pilote prefabricado de hormigón armado, diámetro equivalente 42,5 cm, de 12 m de longitud máxima y 75 t de tope estructural, para formación de grupo de pilotes, con azuche normal en punta. Hincado por golpeo de la cabeza del pilote, mediante maza, en terreno de gravas.
Código |  | Unidad |  | Descripción | Cantidad | Costo unitario | Costo parcial
1 |  |  |  | Materiales
mt07pph020H |  | m |  | Pilote prefabricado de hormigón armado, diámetro equivalente 42,5 cm, de 12 m de longitud máxima y 75 t de tope estructural, con azuche normal en punta. | 1 | 1320.77 | 1320.77
[5 empty] | Subtotal materiales: |  | 1320.77
2 |  |  |  | Equipo
mq03pip050b |  | h |  | Martinete hidráulico, de 9 t, para hinca de pilotes prefabricados. | 0.101 | 27999.7 | 2827.97
[5 empty] | Subtotal equipo: |  | 2827.97
3 |  |  |  | Mano de obra
mo089 |  | h |  | Medio oficial armador en hormigón armado. | 0.302 | 9260.87 | 2796.78
[5 empty] | Subtotal mano de obra: |  | 2796.78
4 |  |  |  | Herramientas
|  | % |  | Herramientas | 2 | 6945.52 | 138.91
Coste de mantenimiento decenal: $ 141,69 en los primeros 10 años. |  |  |  |  | Costos directos (1+2+3+4): |  | 7084.43