## Hoja 1
CPP090 | m | Descabezado de pilote prefabricado de hormigón armado.
Descabezado de pilote prefabricado de hormigón armado, de 35 cm de diámetro, mediante la limpieza y eliminación del hormigón de cabeza del pilote que pueda haber quedado resentido por el golpeo de la maza y no reúna las características mecánicas necesarias, con compresor con martillo neumático, y carga de los escombros procedentes del descabezado sobre camión o contenedor.
Código |  |  | Unidad | Descripción | Cantidad | Costo unitario | Costo parcial
1 |  |  |  | Equipo
mq05pdm010c |  |  | h | Compresor portátil eléctrico 9 m³/min de caudal. | 0.228 | 9657.92 | 2202.01
mq05mai030 |  |  | h | Martillo neumático. | 0.456 | 3214.05 | 1465.61
mq01exn010i |  |  | h | Miniretroexcavadora sobre neumáticos, de 37,5 kW. | 0.006 | 36000.6 | 216
[5 empty] | Subtotal equipo: |  | 3883.62
2 |  |  |  | Mano de obra
mo112 |  |  | h | Ayudante general de construcción. | 0.622 | 23809.5 | 14809.5
mo113 |  |  | h | Ayudante de albañil. | 0.162 | 23426.3 | 3795.05
[5 empty] | Subtotal mano de obra: |  | 18604.6
3 |  |  |  | Herramientas
|  |  | % | Herramientas | 2 | 22488.2 | 449.76
[5 empty] | Costos directos (1+2+3): |  | 22938