## Hoja 1
CPT015 | m³ | Pozo romano de hormigón masivo.
Pozo romano de hormigón masivo, realizado con hormigón H-21, condición de exposición no agresiva, tamaño máximo del agregado 26,5 mm, ámbito de consistencia A-3, elaborado y colado desde camión a través de caño Tremie.
Código |  | Unidad | Descripción | Cantidad | Costo unitario | Costo parcial
1 |  |  | Materiales
mt10hmf081amb |  | m³ | Hormigón masivo H-21, condición de exposición no agresiva, tamaño máximo del agregado 26,5 mm, ámbito de consistencia A-3, elaborado, según CIRSOC 201 1982. | 1.1 | 2420 | 2662
|  |  |  | Subtotal materiales: |  | 2662
2 |  |  | Mano de obra
mo045 |  | h | Oficial armador en hormigón. | 0.054 | 12397.1 | 669.45
mo092 |  | h | Medio oficial armador en hormigón. | 0.243 | 9260.87 | 2250.39
|  |  |  | Subtotal mano de obra: |  | 2919.84
3 |  |  | Herramientas
|  | % | Herramientas | 2 | 5581.84 | 111.64
Coste de mantenimiento decenal: $ 113,87 en los primeros 10 años. |  |  |  | Costos directos (1+2+3): |  | 5693.48