## Hoja 1
CPZ051 | m | Descabezado de pilote-pantalla (barrette).
Descabezado de pilote-pantalla (barrette), de 40 cm de espesor, mediante el repicado mecánico con martillo rompedor del tramo comprendido entre el nivel de llenado del hormigón y el nivel de descabezado, hasta asegurar la ausencia de hormigón contaminado por lodos y la calidad descrita en el Proyecto, y carga de escombros sobre camión o contenedor.
Código |  |  | Unidad | Descripción | Cantidad | Costo unitario | Costo parcial
1 |  |  |  | Equipo
mq01exn050c |  |  | h | Retroexcavadora sobre neumáticos, de 85 kW, con martillo rompedor. | 0.361 | 18699.1 | 6750.36
mq05pdm010a |  |  | h | Compresor portátil eléctrico 2 m³/min de caudal. | 0.789 | 1096.05 | 864.78
mq05mai030 |  |  | h | Martillo neumático. | 1.579 | 1173.73 | 1853.32
[5 empty] | Subtotal equipo: |  | 9468.46
2 |  |  |  | Mano de obra
mo112 |  |  | h | Ayudante general de construcción. | 2.19 | 8719.99 | 19096.8
mo113 |  |  | h | Ayudante de albañil. | 1.095 | 8579.62 | 9394.68
[5 empty] | Subtotal mano de obra: |  | 28491.5
3 |  |  |  | Herramientas
|  |  | % | Herramientas | 2 | 37959.9 | 759.2
[5 empty] | Costos directos (1+2+3): |  | 38719.1