## Hoja 1
CPZ051 | m | Descabezado de pilote-pantalla (barrette).
Descabezado de pilote-pantalla (barrette), de 80 cm de espesor, mediante el repicado mecánico con martillo rompedor del tramo comprendido entre el nivel de llenado del hormigón y el nivel de descabezado, hasta asegurar la ausencia de hormigón contaminado por lodos y la calidad descrita en el Proyecto, y carga de escombros sobre camión o contenedor.
Código |  |  | Unidad | Descripción | Cantidad | Costo unitario | Costo parcial
1 |  |  |  | Equipo
mq01exn050c |  |  | h | Retroexcavadora sobre neumáticos, de 85 kW, con martillo rompedor. | 0.44 | 18699.1 | 8227.59
mq05pdm010a |  |  | h | Compresor portátil eléctrico 2 m³/min de caudal. | 0.963 | 1096.05 | 1055.5
mq05mai030 |  |  | h | Martillo neumático. | 1.925 | 1173.73 | 2259.43
[5 empty] | Subtotal equipo: |  | 11542.5
2 |  |  |  | Mano de obra
mo112 |  |  | h | Ayudante general de construcción. | 2.671 | 8719.99 | 23291.1
mo113 |  |  | h | Ayudante de albañil. | 1.336 | 8579.62 | 11462.4
[5 empty] | Subtotal mano de obra: |  | 34753.5
3 |  |  |  | Herramientas
|  |  | % | Herramientas | 2 | 46296 | 925.92
[5 empty] | Costos directos (1+2+3): |  | 47221.9