## Hoja 1
DDS020 | m³ | Demolición de fundación de mampostería.
Demolición de fundación de mampostería de ladrillo cerámico macizo, de más de 1,5 m de profundidad máxima, con martillo neumático y carga manual sobre camión o contenedor.
Código |  |  | Unidad | Descripción | Cantidad | Costo unitario | Costo parcial
1 |  |  |  | Equipo
mq05mai030 |  |  | h | Martillo neumático. | 2 | 3214.05 | 6428.1
mq05pdm110 |  |  | h | Compresor portátil diesel media presión 10 m³/min. | 1 | 5451.29 | 5451.29
[5 empty] | Subtotal equipo: |  | 11879.4
2 |  |  |  | Mano de obra
mo113 |  |  | h | Ayudante de albañil. | 2.159 | 23426.3 | 50577.3
mo112 |  |  | h | Ayudante general de construcción. | 3.778 | 23809.5 | 89952.5
[5 empty] | Subtotal mano de obra: |  | 140530
3 |  |  |  | Herramientas
|  |  | % | Herramientas | 2 | 152409 | 3048.18
[5 empty] | Costos directos (1+2+3): |  | 155457