## Hoja 1
DDS030 | m³ | Demolición de fundación de hormigón.
Demolición de zapata corrida de hormigón masivo, de hasta 1,5 m de profundidad máxima, con martillo neumático, y carga mecánica sobre camión o contenedor.
Código |  |  | Unidad | Descripción | Cantidad | Costo unitario | Costo parcial
1 |  |  |  | Equipo
mq05mai030 |  |  | h | Martillo neumático. | 0.8 | 3214.05 | 2571.24
mq05pdm010a |  |  | h | Compresor portátil eléctrico 2 m³/min de caudal. | 0.4 | 3001.36 | 1200.54
mq01ret010 |  |  | h | Miniretrocargadora sobre neumáticos de 15 kW. | 0.28 | 32258.7 | 9032.44
[5 empty] | Subtotal equipo: |  | 12804.22
2 |  |  |  | Mano de obra
mo113 |  |  | h | Ayudante de albañil. | 2.482 | 23426.3 | 58144.08
mo112 |  |  | h | Ayudante general de construcción. | 0.863 | 23809.5 | 20547.6
[5 empty] | Subtotal mano de obra: |  | 78691.68
3 |  |  |  | Herramientas
|  |  | % | Herramientas | 2 | 91495.9 | 1829.92
[5 empty] | Costos directos (1+2+3): |  | 93325.82