## Hoja 1
DEA020 | m² |  | Demolición de losa metálica.
Demolición de losa de viguetas metálicas y entrevigado de revoltón cerámico formado por una o dos roscas de ladrillo cerámico y relleno de senos con cascotes y mortero de cal, realizada con martillo neumático y equipo de oxicorte, previo levantado del piso y contrapiso, y carga manual sobre camión o contenedor. El precio no incluye el levantado del pavimento.
Código |  | Unidad |  | Descripción | Cantidad | Costo unitario | Costo parcial
1 |  |  |  | Equipo
mq05mai030 |  | h |  | Martillo neumático. | 0.2 | 1173.73 | 234.75
mq05pdm110 |  | h |  | Compresor portátil diesel media presión 10 m³/min. | 0.1 | 1990.73 | 199.07
mq08sol010 |  | h |  | Equipo de oxicorte, con acetileno como combustible y oxígeno como comburente. | 0.35 | 2120.19 | 742.07
[5 empty] | Subtotal equipo: |  | 1175.89
2 |  |  |  | Mano de obra
mo019 |  | h |  | Oficial soldador. | 0.378 | 12068.8 | 4561.99
mo112 |  | h |  | Ayudante general de construcción. | 0.216 | 8719.99 | 1883.52
mo113 |  | h |  | Ayudante de albañil. | 0.971 | 8579.62 | 8330.81
[5 empty] | Subtotal mano de obra: |  | 14776.3
3 |  |  |  | Herramientas
|  | % |  | Herramientas | 2 | 15952.2 | 319.04
[5 empty] | Costos directos (1+2+3): |  | 16271.3