## Hoja 1
DEA020 | m² |  | Demolición de losa metálica.
Demolición de losa de viguetas metálicas y entrevigado de bloques para losa cerámicos con capa de compresión de hormigón, realizada con martillo neumático y equipo de oxicorte, previo levantado del piso y contrapiso, y carga manual sobre camión o contenedor. El precio no incluye el levantado del pavimento.
Código |  | Unidad |  | Descripción | Cantidad | Costo unitario | Costo parcial
1 |  |  |  | Equipo
mq05mai030 |  | h |  | Martillo neumático. | 0.4 | 3214.05 | 1285.62
mq05pdm110 |  | h |  | Compresor portátil diesel media presión 10 m³/min. | 0.2 | 5451.29 | 1090.26
mq08sol010 |  | h |  | Equipo de oxicorte, con acetileno como combustible y oxígeno como comburente. | 0.35 | 5805.78 | 2032.02
[5 empty] | Subtotal equipo: |  | 4407.9
2 |  |  |  | Mano de obra
mo019 |  | h |  | Oficial soldador. | 0.378 | 32953.2 | 12456.31
mo112 |  | h |  | Ayudante general de construcción. | 0.27 | 23809.5 | 6428.57
mo113 |  | h |  | Ayudante de albañil. | 0.971 | 23426.3 | 22746.94
[5 empty] | Subtotal mano de obra: |  | 41631.82
3 |  |  |  | Herramientas
|  | % |  | Herramientas | 2 | 46039.72 | 920.79
[5 empty] | Costos directos (1+2+3): |  | 46960.51