## Hoja 1
DEF050 | m² | Demolición de cáscara de mampostería.
Demolición de cáscara de mampostería de ladrillo cerámico perforado de 1 1/2 pies de espesor, con martillo neumático, y carga manual sobre camión o contenedor.
Código |  |  | Unidad | Descripción | Cantidad | Costo unitario | Costo parcial
1 |  |  |  | Equipo
mq05mai030 |  |  | h | Martillo neumático. | 0.324 | 1173.73 | 380.29
mq05pdm110 |  |  | h | Compresor portátil diesel media presión 10 m³/min. | 0.162 | 1990.73 | 322.5
[5 empty] | Subtotal equipo: |  | 702.79
2 |  |  |  | Mano de obra
mo112 |  |  | h | Ayudante general de construcción. | 0.35 | 8719.99 | 3052
mo113 |  |  | h | Ayudante de albañil. | 0.175 | 8579.62 | 1501.43
[5 empty] | Subtotal mano de obra: |  | 4553.43
3 |  |  |  | Herramientas
|  |  | % | Herramientas | 2 | 5256.22 | 105.12
[5 empty] | Costos directos (1+2+3): |  | 5361.34