## Hoja 1
DEH020 | m² |  | Demolición de losa de hormigón armado, con medios manuales.
Demolición de losa compuesta de hormigón armado de 16 a 18 cm de altura total y chapa de acero galvanizado, con medios manuales, martillo neumático y equipo de oxicorte, previo levantado del piso y contrapiso, y carga manual sobre camión o contenedor. El precio no incluye el levantado del pavimento.
Código |  | Unidad |  | Descripción | Cantidad | Costo unitario | Costo parcial
1 |  |  |  | Equipo
mq05mai030 |  | h |  | Martillo neumático. | 0.9 | 1173.73 | 1056.36
mq05pdm110 |  | h |  | Compresor portátil diesel media presión 10 m³/min. | 0.45 | 1990.73 | 895.83
mq08sol010 |  | h |  | Equipo de oxicorte, con acetileno como combustible y oxígeno como comburente. | 0.25 | 2120.19 | 530.05
[5 empty] | Subtotal equipo: |  | 2482.24
2 |  |  |  | Mano de obra
mo019 |  | h |  | Oficial soldador. | 0.27 | 12068.8 | 3258.57
mo112 |  | h |  | Ayudante general de construcción. | 0.971 | 8719.99 | 8467.11
mo113 |  | h |  | Ayudante de albañil. | 0.756 | 8579.62 | 6486.19
[5 empty] | Subtotal mano de obra: |  | 18211.9
3 |  |  |  | Herramientas
|  | % |  | Herramientas | 2 | 20694.1 | 413.88
[5 empty] | Costos directos (1+2+3): |  | 21108