## Hoja 1
DEH020 | m² |  | Demolición de losa de hormigón armado, con medios manuales.
Demolición de losa compuesta de hormigón armado de 19 a 20 cm de altura total y chapa de acero galvanizado, con medios manuales, martillo neumático y equipo de oxicorte, previo levantado del piso y contrapiso, y carga manual sobre camión o contenedor. El precio no incluye el levantado del pavimento.
Código |  | Unidad |  | Descripción | Cantidad | Costo unitario | Costo parcial
1 |  |  |  | Equipo
mq05mai030 |  | h |  | Martillo neumático. | 0.945 | 1173.73 | 1109.17
mq05pdm110 |  | h |  | Compresor portátil diesel media presión 10 m³/min. | 0.473 | 1990.73 | 941.62
mq08sol010 |  | h |  | Equipo de oxicorte, con acetileno como combustible y oxígeno como comburente. | 0.263 | 2120.19 | 557.61
[5 empty] | Subtotal equipo: |  | 2608.4
2 |  |  |  | Mano de obra
mo019 |  | h |  | Oficial soldador. | 0.283 | 12068.8 | 3415.46
mo112 |  | h |  | Ayudante general de construcción. | 1.02 | 8719.99 | 8894.39
mo113 |  | h |  | Ayudante de albañil. | 0.793 | 8579.62 | 6803.64
[5 empty] | Subtotal mano de obra: |  | 19113.5
3 |  |  |  | Herramientas
|  | % |  | Herramientas | 2 | 21721.9 | 434.44
[5 empty] | Costos directos (1+2+3): |  | 22156.3