## Hoja 1
DEH020 | m² |  | Demolición de losa de hormigón armado, con medios manuales.
Demolición de losa nervurada de hormigón armado de 31 cm de altura total, con medios manuales, martillo neumático y equipo de oxicorte, previo levantado del piso y contrapiso, y carga manual sobre camión o contenedor. El precio no incluye el levantado del pavimento.
Código |  | Unidad |  | Descripción | Cantidad | Costo unitario | Costo parcial
1 |  |  |  | Equipo
mq05mai030 |  | h |  | Martillo neumático. | 0.969 | 1173.73 | 1137.34
mq05pdm110 |  | h |  | Compresor portátil diesel media presión 10 m³/min. | 0.485 | 1990.73 | 965.5
mq08sol010 |  | h |  | Equipo de oxicorte, con acetileno como combustible y oxígeno como comburente. | 0.306 | 2120.19 | 648.78
[5 empty] | Subtotal equipo: |  | 2751.62
2 |  |  |  | Mano de obra
mo019 |  | h |  | Oficial soldador. | 0.33 | 12068.8 | 3982.69
mo112 |  | h |  | Ayudante general de construcción. | 0.991 | 8719.99 | 8641.51
mo113 |  | h |  | Ayudante de albañil. | 0.881 | 8579.62 | 7558.65
[5 empty] | Subtotal mano de obra: |  | 20182.8
3 |  |  |  | Herramientas
|  | % |  | Herramientas | 2 | 22934.5 | 458.69
[5 empty] | Costos directos (1+2+3): |  | 23393.2