## Hoja 1
DEH021 | m² | Demolición de losa de hormigón armado con medios mecánicos.
Demolición de losa unidireccional de hormigón armado con viguetas cerámicas armadas, entrevigado de bloques para losa cerámicos y capa de compresión de hormigón, con retroexcavadora con martillo rompedor, previo levantado del piso y contrapiso, y carga manual sobre camión o contenedor. El precio no incluye el levantado del pavimento.
Código |  | Unidad | Descripción | Cantidad | Costo unitario | Costo parcial
1 |  |  | Equipo
mq01exn050c |  | h | Retroexcavadora sobre neumáticos, de 85 kW, con martillo rompedor. | 0.4 | 18699.1 | 7479.63
mq08sol010 |  | h | Equipo de oxicorte, con acetileno como combustible y oxígeno como comburente. | 0.1 | 2120.19 | 212.02
|  |  |  | Subtotal equipo: |  | 7691.65
2 |  |  | Mano de obra
mo112 |  | h | Ayudante general de construcción. | 0.432 | 8719.99 | 3767.04
mo019 |  | h | Oficial soldador. | 0.108 | 12068.8 | 1303.43
mo113 |  | h | Ayudante de albañil. | 0.648 | 8579.62 | 5559.59
|  |  |  | Subtotal mano de obra: |  | 10630.1
3 |  |  | Herramientas
|  | % | Herramientas | 2 | 18321.7 | 366.43
|  |  |  | Costos directos (1+2+3): |  | 18688.1