## Hoja 1
DEH021 | m² | Demolición de losa de hormigón armado con medios mecánicos.
Demolición de losa nervurada de hormigón armado de 32 cm de altura total, con retroexcavadora con martillo rompedor, previo levantado del piso y contrapiso, y carga manual sobre camión o contenedor. El precio no incluye el levantado del pavimento.
Código |  | Unidad | Descripción | Cantidad | Costo unitario | Costo parcial
1 |  |  | Equipo
mq01exn050c |  | h | Retroexcavadora sobre neumáticos, de 85 kW, con martillo rompedor. | 0.473 | 51204.3 | 24219.6
mq08sol010 |  | h | Equipo de oxicorte, con acetileno como combustible y oxígeno como comburente. | 0.315 | 5805.78 | 1828.82
|  |  |  | Subtotal equipo: |  | 26048.4
2 |  |  | Mano de obra
mo112 |  | h | Ayudante general de construcción. | 0.51 | 23809.5 | 12142.9
mo019 |  | h | Oficial soldador. | 0.34 | 32953.2 | 11204.1
mo113 |  | h | Ayudante de albañil. | 0.907 | 23426.3 | 21247.6
|  |  |  | Subtotal mano de obra: |  | 44594.6
3 |  |  | Herramientas
|  | % | Herramientas | 2 | 70643 | 1412.86
|  |  |  | Costos directos (1+2+3): |  | 72055.9