## Hoja 1
DEH060 | m² |  | Demolición de losa de escalera de hormigón.
Demolición de losa de escalera de viguetas de hormigón y elementos aligerantes, hasta 25 cm de espesor, y peldaños, con medios manuales, martillo neumático y equipo de oxicorte, y carga manual sobre camión o contenedor.
Código |  | Unidad |  | Descripción | Cantidad | Costo unitario | Costo parcial
1 |  |  |  | Equipo
mq05mai030 |  | h |  | Martillo neumático. | 0.56 | 1173.73 | 657.29
mq05pdm110 |  | h |  | Compresor portátil diesel media presión 10 m³/min. | 0.28 | 1990.73 | 557.4
mq08sol010 |  | h |  | Equipo de oxicorte, con acetileno como combustible y oxígeno como comburente. | 0.14 | 2120.19 | 296.83
[5 empty] | Subtotal equipo: |  | 1511.52
2 |  |  |  | Mano de obra
mo019 |  | h |  | Oficial soldador. | 0.151 | 12068.8 | 1822.38
mo112 |  | h |  | Ayudante general de construcción. | 0.604 | 8719.99 | 5266.87
mo113 |  | h |  | Ayudante de albañil. | 0.604 | 8579.62 | 5182.09
[5 empty] | Subtotal mano de obra: |  | 12271.3
3 |  |  |  | Herramientas
|  | % |  | Herramientas | 2 | 13782.9 | 275.66
[5 empty] | Costos directos (1+2+3): |  | 14058.5