## Hoja 1
DEM020 | m² | Demolición de losa de madera.
Demolición de losa de viguetas de madera y entrevigado de tablero cerámico hueco machihembrado; y malla soldada, en capa de compresión de hormigón armado, con martillo neumático y motosierra, previo levantado del piso y contrapiso, y carga manual sobre camión o contenedor. El precio no incluye el levantado del pavimento.
Código |  |  | Unidad | Descripción | Cantidad | Costo unitario | Costo parcial
1 |  |  |  | Equipo
mq05mai030 |  |  | h | Martillo neumático. | 0.1 | 1173.73 | 117.37
mq05pdm110 |  |  | h | Compresor portátil diesel media presión 10 m³/min. | 0.05 | 1990.73 | 99.54
mq09sie010 |  |  | h | Motosierra a gasolina, de 50 cm de espada y 2 kW de potencia. | 0.7 | 863.03 | 604.12
[5 empty] | Subtotal equipo: |  | 821.03
2 |  |  |  | Mano de obra
mo112 |  |  | h | Ayudante general de construcción. | 0.863 | 8719.99 | 7525.35
mo113 |  |  | h | Ayudante de albañil. | 0.108 | 8579.62 | 926.6
[5 empty] | Subtotal mano de obra: |  | 8451.95
3 |  |  |  | Herramientas
|  |  | % | Herramientas | 2 | 9272.98 | 185.46
[5 empty] | Costos directos (1+2+3): |  | 9458.44