## Hoja 1
DEM050 | m | Demolición de viga, vigueta o cargadero de madera.
Desmontaje para su reutilización de vigueta de madera de 1001 a 1600 cm² de sección y 5 a 6 m de longitud media, con medios manuales y motosierra, y carga manual sobre camión o contenedor. El precio incluye el desmontaje de los elementos de fijación.
Código |  |  | Unidad | Descripción | Cantidad | Costo unitario | Costo parcial
1 |  |  |  | Equipo
mq09sie010 |  |  | h | Motosierra a gasolina, de 50 cm de espada y 2 kW de potencia. | 0.386 | 863.03 | 333.13
[5 empty] | Subtotal equipo: |  | 333.13
2 |  |  |  | Mano de obra
mo058 |  |  | h | Medio oficial carpintero. | 0.809 | 8960.09 | 7248.71
mo112 |  |  | h | Ayudante general de construcción. | 0.809 | 8719.99 | 7054.47
[5 empty] | Subtotal mano de obra: |  | 14303.2
3 |  |  |  | Herramientas
|  |  | % | Herramientas | 2 | 14636.3 | 292.73
[5 empty] | Costos directos (1+2+3): |  | 14929