## Hoja 1
DFD011 | m | Demolición de antepecho de hormigón armado.
Demolición de antepecho de 1,25 m de altura y 0,2 m de espesor, de hormigón armado, con martillo neumático y equipo de oxicorte, sin deteriorar los elementos constructivos contiguos, y carga manual sobre camión o contenedor.
Código |  |  | Unidad | Descripción | Cantidad | Costo unitario | Costo parcial
1 |  |  |  | Equipo
mq05mai030 |  |  | h | Martillo neumático. | 0.4 | 1173.73 | 469.49
mq05pdm010a |  |  | h | Compresor portátil eléctrico 2 m³/min de caudal. | 0.2 | 1096.05 | 219.21
mq08sol010 |  |  | h | Equipo de oxicorte, con acetileno como combustible y oxígeno como comburente. | 0.12 | 2120.19 | 254.42
[5 empty] | Subtotal equipo: |  | 943.12
2 |  |  |  | Mano de obra
mo112 |  |  | h | Ayudante general de construcción. | 0.648 | 8719.99 | 5650.55
mo019 |  |  | h | Oficial soldador. | 0.13 | 12068.8 | 1568.94
mo113 |  |  | h | Ayudante de albañil. | 0.216 | 8579.62 | 1853.2
[5 empty] | Subtotal mano de obra: |  | 9072.69
3 |  |  |  | Herramientas
|  |  | % | Herramientas | 2 | 10015.8 | 200.32
[5 empty] | Costos directos (1+2+3): |  | 10216.1