## Hoja 1
DFF010 | m² | Demolición de hoja exterior de fachada, de mampostería vista.
Demolición de hoja exterior en cerramiento de fachada, de mampostería, vista, formada por ladrillo macizo de 11/12 cm de espesor, con medios manuales, sin afectar a la estabilidad de los elementos constructivos contiguos, dejando adarajas para facilitar posteriormente la traba con la nueva fábrica, y carga manual sobre camión o contenedor.
Código |  |  | Unidad | Descripción | Cantidad | Costo unitario | Costo parcial
1 |  |  |  | Mano de obra
mo113 |  |  | h | Ayudante de albañil. | 0.742 | 8579.62 | 6366.08
[5 empty] | Subtotal mano de obra: |  | 6366.08
2 |  |  |  | Herramientas
|  |  | % | Herramientas | 2 | 6366.08 | 127.32
[5 empty] | Costos directos (1+2): |  | 6493.4