## Hoja 1
DFF010 | m² | Demolición de hoja exterior de fachada, de mampostería vista.
Demolición de hoja exterior en cerramiento de fachada, de mampostería, vista, formada por bloque de hormigón de 15 cm de espesor, con medios manuales, sin afectar a la estabilidad de los elementos constructivos contiguos, y carga manual sobre camión o contenedor.
Código |  |  | Unidad | Descripción | Cantidad | Costo unitario | Costo parcial
1 |  |  |  | Mano de obra
mo113 |  |  | h | Ayudante de albañil. | 0.453 | 8579.62 | 3886.57
[5 empty] | Subtotal mano de obra: |  | 3886.57
2 |  |  |  | Herramientas
|  |  | % | Herramientas | 2 | 3886.57 | 77.73
[5 empty] | Costos directos (1+2): |  | 3964.3