## Hoja 1
DFF022 | m² | Demolición de frente de losa, de mampostería revestida.
Demolición de frente de losa, de mampostería revestida, formada por plaquetas de hormigón, con martillo neumático, sin afectar a la estabilidad de los elementos constructivos contiguos, y carga manual sobre camión o contenedor. El precio incluye la demolición del revestimiento.
Código |  |  | Unidad | Descripción | Cantidad | Costo unitario | Costo parcial
1 |  |  |  | Equipo
mq05mai030 |  |  | h | Martillo neumático. | 0.126 | 1173.73 | 147.89
mq05pdm110 |  |  | h | Compresor portátil diesel media presión 10 m³/min. | 0.126 | 1990.73 | 250.83
[5 empty] | Subtotal equipo: |  | 398.72
2 |  |  |  | Mano de obra
mo112 |  |  | h | Ayudante general de construcción. | 0.136 | 8719.99 | 1185.92
mo113 |  |  | h | Ayudante de albañil. | 0.145 | 8579.62 | 1244.04
[5 empty] | Subtotal mano de obra: |  | 2429.96
3 |  |  |  | Herramientas
|  |  | % | Herramientas | 2 | 2828.68 | 56.57
[5 empty] | Costos directos (1+2+3): |  | 2885.25