## Hoja 1
DHE100 | m | Demolición de bota-aguas.
Demolición de bota-aguas cerámico situado entre las jambas del hueco cubriendo los alféizares, con medios manuales, sin deteriorar los elementos constructivos contiguos, y carga manual sobre camión o contenedor.
Código |  |  | Unidad | Descripción | Cantidad | Costo unitario | Costo parcial
1 |  |  |  | Equipo
mq06hor010 |  |  | h | Hormigonera eléctrica con una capacidad de amasado de 160 l. | 0.015 | 886.15 | 13.29
[5 empty] | Subtotal equipo: |  | 13.29
2 |  |  |  | Mano de obra
mo020 |  |  | h | Oficial albañil. | 0.137 | 11912.7 | 1632.03
mo113 |  |  | h | Ayudante de albañil. | 0.137 | 8579.62 | 1175.41
[5 empty] | Subtotal mano de obra: |  | 2807.44
3 |  |  |  | Herramientas
|  |  | % | Herramientas | 2 | 2820.73 | 56.41
[5 empty] | Costos directos (1+2+3): |  | 2877.14