## Hoja 1
DIA080 | Ud | Desmontaje de rack.
Desmontaje de rack de suelo, de dimensiones máximas 2200x800x800 mm, con medios manuales, y recuperación, acopio y montaje del material en el mismo emplazamiento, y carga manual sobre camión o contenedor. El precio incluye el desmontaje de los accesorios y de los soportes de fijación.
Código |  |  | Unidad | Descripción | Cantidad | Costo unitario | Costo parcial
1 |  |  |  | Mano de obra
mo003 |  |  | h | Oficial electricista. | 1.079 | 33423.5 | 36063.96
mo102 |  |  | h | Medio oficial electricista. | 1.079 | 24268.4 | 26185.6
[5 empty] | Subtotal mano de obra: |  | 62249.56
2 |  |  |  | Herramientas
|  |  | % | Herramientas | 2 | 62249.56 | 1244.99
[5 empty] | Costos directos (1+2): |  | 63494.55