## Hoja 1
DIC110 | Ud |  | Desmontaje de unidad centralizada aire-agua de refrigeración o bomba de calor reversible.
Desmontaje de unidad centralizada aire-agua de refrigeración o bomba de calor reversible y sus componentes, instalada en exterior (techo), de 200 kW de potencia frigorífica máxima, con medios manuales y mecánicos, y recuperación, acopio y montaje del material en el mismo emplazamiento, y carga mecánica sobre camión o contenedor. El precio incluye el desmontaje de los accesorios y de la bancada metálica de apoyo.
Código |  | Unidad |  | Descripción | Cantidad | Costo unitario | Costo parcial
1 |  |  |  | Equipo
mq07gte010a |  | h |  | Grúa autopropulsada de brazo telescópico con una capacidad de elevación de 12 t y 20 m de altura máxima de trabajo. | 2.45 | 14096.2 | 34535.7
[5 empty] | Subtotal equipo: |  | 34535.7
2 |  |  |  | Mano de obra
mo004 |  | h |  | Oficial calefaccionista. | 2.644 | 12241 | 32365.3
mo103 |  | h |  | Medio oficial calefaccionista. | 2.644 | 8888.07 | 23500.1
[5 empty] | Subtotal mano de obra: |  | 55865.3
3 |  |  |  | Herramientas
|  | % |  | Herramientas | 2 | 90401.1 | 1808.02
[5 empty] | Costos directos (1+2+3): |  | 92209.1