## Hoja 1
DIS011 | m | Demolición de colector enterrado, con medios mecánicos.
Demolición de colector enterrado de hormigón, de 800 mm de diámetro, con retroexcavadora con martillo rompedor, y carga mecánica sobre camión o contenedor. El precio incluye la desconexión del entronque del colector a cámaras de inspección o bocas de acceso y la obturación de las conducciones conectadas al elemento.
Código |  |  | Unidad | Descripción | Cantidad | Costo unitario | Costo parcial
1 |  |  |  | Equipo
mq01exn050c |  |  | h | Retroexcavadora sobre neumáticos, de 85 kW, con martillo rompedor. | 0.023 | 18699.1 | 430.08
mq01ret010 |  |  | h | Miniretrocargadora sobre neumáticos de 15 kW. | 0.023 | 11780.4 | 270.95
[5 empty] | Subtotal equipo: |  | 701.03
2 |  |  |  | Mano de obra
mo112 |  |  | h | Ayudante general de construcción. | 0.029 | 8719.99 | 252.88
[5 empty] | Subtotal mano de obra: |  | 252.88
3 |  |  |  | Herramientas
|  |  | % | Herramientas | 2 | 953.91 | 19.08
[5 empty] | Costos directos (1+2+3): |  | 972.99