## Hoja 1
DMX030 | m² |  | Demolición de vereda de aglomerado asfáltico.
Demolición de pavimento de aglomerado asfáltico en calzada, con martillo neumático, y carga mecánica sobre camión o contenedor. El precio incluye el corte previo del contorno del pavimento, pero no incluye la demolición de la base soporte.
Código |  | Unidad |  | Descripción | Cantidad | Costo unitario | Costo parcial
1 |  |  |  | Equipo
mq05mai030 |  | h |  | Martillo neumático. | 0.225 | 1173.73 | 264.09
mq05pdm110 |  | h |  | Compresor portátil diesel media presión 10 m³/min. | 0.113 | 1990.73 | 224.95
mq01ret010 |  | h |  | Miniretrocargadora sobre neumáticos de 15 kW. | 0.009 | 11780.4 | 106.02
mq11eqc010 |  | h |  | Cortadora de pavimento con arranque, desplazamiento y regulación del disco de corte manuales. | 0.005 | 10615.3 | 53.08
[5 empty] | Subtotal equipo: |  | 648.14
2 |  |  |  | Mano de obra
mo112 |  | h |  | Ayudante general de construcción. | 0.087 | 8719.99 | 758.64
mo113 |  | h |  | Ayudante de albañil. | 0.049 | 8579.62 | 420.4
[5 empty] | Subtotal mano de obra: |  | 1179.04
3 |  |  |  | Herramientas
|  | % |  | Herramientas | 2 | 1827.18 | 36.54
[5 empty] | Costos directos (1+2+3): |  | 1863.72