## Hoja 1
DMX070 | m² | Demolición de vereda de baldosas de piedra natural.
Demolición de vereda de baldosas de piedra natural, con martillo neumático, y carga mecánica sobre camión o contenedor. El precio incluye el picado del material adhesivo, pero no incluye la demolición de la base soporte.
Código |  |  | Unidad | Descripción | Cantidad | Costo unitario | Costo parcial
1 |  |  |  | Equipo
mq05mai030 |  |  | h | Martillo neumático. | 0.21 | 1173.73 | 246.48
mq05pdm010a |  |  | h | Compresor portátil eléctrico 2 m³/min de caudal. | 0.105 | 1096.05 | 115.09
mq01ret010 |  |  | h | Miniretrocargadora sobre neumáticos de 15 kW. | 0.009 | 11780.4 | 106.02
[5 empty] | Subtotal equipo: |  | 467.59
2 |  |  |  | Mano de obra
mo112 |  |  | h | Ayudante general de construcción. | 0.119 | 8719.99 | 1037.68
mo113 |  |  | h | Ayudante de albañil. | 0.085 | 8579.62 | 729.27
[5 empty] | Subtotal mano de obra: |  | 1766.95
3 |  |  |  | Herramientas
|  |  | % | Herramientas | 2 | 2234.54 | 44.69
[5 empty] | Costos directos (1+2+3): |  | 2279.23