## Hoja 1
DMX010 | m² | Demolición de vereda de adoquines.
Demolición de vereda de adoquines y capa de arena, con martillo neumático, y carga manual sobre camión o contenedor. El precio no incluye la demolición de la base soporte.
Código |  |  | Unidad | Descripción | Cantidad | Costo unitario | Costo parcial
1 |  |  |  | Equipo
mq05mai030 |  |  | h | Martillo neumático. | 0.214 | 1173.73 | 251.18
mq05pdm010a |  |  | h | Compresor portátil eléctrico 2 m³/min de caudal. | 0.107 | 1096.05 | 117.28
[5 empty] | Subtotal equipo: |  | 368.46
2 |  |  |  | Mano de obra
mo112 |  |  | h | Ayudante general de construcción. | 0.121 | 8719.99 | 1055.12
mo113 |  |  | h | Ayudante de albañil. | 0.227 | 8579.62 | 1947.57
[5 empty] | Subtotal mano de obra: |  | 3002.69
3 |  |  |  | Herramientas
|  |  | % | Herramientas | 2 | 3371.15 | 67.42
[5 empty] | Costos directos (1+2+3): |  | 3438.57