## Hoja 1
DPT020 | m² | Demolición de tabique interior de mampostería revestida.
Demolición de tabique interior de mampostería revestida, formada por bloque de hormigón de 20 cm de espesor, con martillo neumático, sin afectar a la estabilidad de los elementos constructivos contiguos, dejando adarajas para facilitar posteriormente la traba con la nueva fábrica, y carga manual sobre camión o contenedor. El precio incluye el desmontaje previo de las hojas de la carpintería.
Código |  |  | Unidad | Descripción | Cantidad | Costo unitario | Costo parcial
1 |  |  |  | Equipo
mq05mai030 |  |  | h | Martillo neumático. | 0.132 | 1173.73 | 154.93
mq05pdm110 |  |  | h | Compresor portátil diesel media presión 10 m³/min. | 0.132 | 1990.73 | 262.78
[5 empty] | Subtotal equipo: |  | 417.71
2 |  |  |  | Mano de obra
mo112 |  |  | h | Ayudante general de construcción. | 0.178 | 8719.99 | 1552.16
mo113 |  |  | h | Ayudante de albañil. | 0.181 | 8579.62 | 1552.91
[5 empty] | Subtotal mano de obra: |  | 3105.07
3 |  |  |  | Herramientas
|  |  | % | Herramientas | 2 | 3522.78 | 70.46
[5 empty] | Costos directos (1+2+3): |  | 3593.24