## Hoja 1
DPT020 | m² | Demolición de tabique interior de mampostería revestida.
Demolición de tabique interior de mampostería revestida, formada por bloque de hormigón de 20 cm de espesor, con martillo neumático, sin afectar a la estabilidad de los elementos constructivos contiguos, y carga manual sobre camión o contenedor. El precio incluye el desmontaje previo de las hojas de la carpintería.
Código |  |  | Unidad | Descripción | Cantidad | Costo unitario | Costo parcial
1 |  |  |  | Equipo
mq05mai030 |  |  | h | Martillo neumático. | 0.132 | 1173.73 | 154.93
mq05pdm110 |  |  | h | Compresor portátil diesel media presión 10 m³/min. | 0.132 | 1990.73 | 262.78
[5 empty] | Subtotal equipo: |  | 417.71
2 |  |  |  | Mano de obra
mo112 |  |  | h | Ayudante general de construcción. | 0.143 | 8719.99 | 1246.96
mo113 |  |  | h | Ayudante de albañil. | 0.145 | 8579.62 | 1244.04
[5 empty] | Subtotal mano de obra: |  | 2491
3 |  |  |  | Herramientas
|  |  | % | Herramientas | 2 | 2908.71 | 58.17
[5 empty] | Costos directos (1+2+3): |  | 2966.88