## Hoja 1
DQA010 | m² | Demolición completa de techo plano transitable, no ventilado.
Demolición completa de techo plano transitable, no ventilado, con piso flotante de baldosas sobre soportes; con martillo neumático, sin afectar a la estabilidad de los elementos constructivos contiguos, y carga manual sobre camión o contenedor. El precio incluye la demolición de todas las capas que componen el techo, incluyendo la capa de formación de pendientes y la demolición de los sumideros.
Código |  |  | Unidad | Descripción | Cantidad | Costo unitario | Costo parcial
1 |  |  |  | Equipo
mq05mai030 |  |  | h | Martillo neumático. | 0.1 | 3214.05 | 321.41
mq05pdm110 |  |  | h | Compresor portátil diesel media presión 10 m³/min. | 0.1 | 5451.29 | 545.13
[5 empty] | Subtotal equipo: |  | 866.54
2 |  |  |  | Mano de obra
mo112 |  |  | h | Ayudante general de construcción. | 0.108 | 24858 | 2684.66
mo113 |  |  | h | Ayudante de albañil. | 0.853 | 24452.1 | 20857.64
[5 empty] | Subtotal mano de obra: |  | 23542.3
3 |  |  |  | Herramientas
|  |  | % | Herramientas | 2 | 24408.84 | 488.18
[5 empty] | Costos directos (1+2+3): |  | 24897.02