## Hoja 1
DQC030 | m² | Desmontaje de cobertura de placas de fibrocemento con amianto en techo inclinado.
Desmontaje de cobertura de placas de fibrocemento con amianto, sujeta mecánicamente sobre correa estructural a menos de 20 m de altura, por empresa cualificada, en techo inclinado a dos aguas con una pendiente media del 30%, para una superficie media a desmontar de entre 201 y 500 m²; con medios y equipos adecuados, y carga mecánica sobre camión. El precio incluye el desmontaje de los elementos de fijación, de los remates, de los canalones y de las bajantes y los cómputos de amianto (ambientales y personales).
Código |  | Unidad | Descripción | Cantidad | Costo unitario | Costo parcial
1 |  |  | Materiales
mt51cub020dae |  | m² | Desmontaje de cobertura de placas de fibrocemento con amianto y elementos de fijación, sujeta mecánicamente sobre correa estructural a menos de 20 m de altura, en techo inclinado a dos aguas con una pendiente media del 30%, para una superficie media a desmontar de entre 201 y 500 m²; plastificado, etiquetado y paletizado de las placas con medios y equipos adecuados y carga mecánica del material desmontado sobre camión o contenedor. | 1 | 355.71 | 355.71
|  |  |  | Subtotal materiales: |  | 355.71
2 |  |  | Herramientas
|  | % | Herramientas | 2 | 355.71 | 7.11
|  |  |  | Costos directos (1+2): |  | 362.82