## Hoja 1
DQL030 | m² |  | Desmontaje de lucernario de placas translúcidas.
Desmontaje de estructura metálica y placas translúcidas de lucernario a un agua de menos de 3 m de luz máxima, con equipo de oxicorte, sin afectar a la estabilidad de los elementos constructivos contiguos, y carga manual sobre camión o contenedor.
Código |  | Unidad |  | Descripción | Cantidad | Costo unitario | Costo parcial
1 |  |  |  | Equipo
mq08sol010 |  | h |  | Equipo de oxicorte, con acetileno como combustible y oxígeno como comburente. | 0.2 | 5805.78 | 1161.16
[5 empty] | Subtotal equipo: |  | 1161.16
2 |  |  |  | Mano de obra
mo019 |  | h |  | Oficial soldador. | 0.216 | 32953.2 | 7117.89
mo113 |  | h |  | Ayudante de albañil. | 0.162 | 23426.3 | 3795.05
[5 empty] | Subtotal mano de obra: |  | 10912.9
3 |  |  |  | Herramientas
|  | % |  | Herramientas | 2 | 12074.1 | 241.48
[5 empty] | Costos directos (1+2+3): |  | 12315.6