## Hoja 1
DQL030 | m² | Desmontaje de lucernario de placas translúcidas.
Desmontaje de placas translúcidas de lucernario a un agua de menos de 3 m de luz máxima, con medios manuales, sin afectar a la estabilidad de los elementos constructivos contiguos, y carga manual sobre camión o contenedor.
Código |  |  | Unidad | Descripción | Cantidad | Costo unitario | Costo parcial
1 |  |  |  | Mano de obra
mo113 |  |  | h | Ayudante de albañil. | 0.162 | 23426.3 | 3795.05
[5 empty] | Subtotal mano de obra: |  | 3795.05
2 |  |  |  | Herramientas
|  |  | % | Herramientas | 2 | 3795.05 | 75.9
[5 empty] | Costos directos (1+2): |  | 3870.95