## Hoja 1
DQT010 | m² |  | Demolición de estructura metálica ligera autoportante de techo inclinado.
Demolición de estructura metálica ligera autoportante de techo inclinado cruce de dos aguas, con equipo de oxicorte, sin afectar a la estabilidad de los elementos constructivos sobre los que se apoya, y carga manual sobre camión o contenedor.
Código |  | Unidad |  | Descripción | Cantidad | Costo unitario | Costo parcial
1 |  |  |  | Equipo
mq08sol010 |  | h |  | Equipo de oxicorte, con acetileno como combustible y oxígeno como comburente. | 0.31 | 5805.78 | 1799.79
[5 empty] | Subtotal equipo: |  | 1799.79
2 |  |  |  | Mano de obra
mo019 |  | h |  | Oficial soldador. | 0.335 | 32953.2 | 11039.32
mo113 |  | h |  | Ayudante de albañil. | 1.673 | 23426.3 | 39192.2
[5 empty] | Subtotal mano de obra: |  | 50231.52
3 |  |  |  | Herramientas
|  | % |  | Herramientas | 2 | 52031.31 | 1040.63
[5 empty] | Costos directos (1+2+3): |  | 53071.94