## Hoja 1
DRA010 | m² | Demolición de revestimiento cerámico.
Demolición de revestimiento cerámico de azulejo, con medios manuales, y carga manual sobre camión o contenedor. El precio incluye el picado del material adhesivo adherido al soporte.
Código |  | Unidad | Descripción | Cantidad | Costo unitario | Costo parcial
1 |  |  | Equipo
mq06hor010 |  | h | Hormigonera eléctrica con una capacidad de amasado de 160 l. | 0.005 | 886.15 | 4.43
|  |  |  | Subtotal equipo: |  | 4.43
2 |  |  | Mano de obra
mo113 |  | h | Ayudante de albañil. | 0.453 | 8579.62 | 3886.57
|  |  |  | Subtotal mano de obra: |  | 3886.57
3 |  |  | Herramientas
|  | % | Herramientas | 2 | 3891 | 77.82
|  |  |  | Costos directos (1+2+3): |  | 3968.82