## Hoja 1
DRE010 | m | Demolición de peldaño.
Demolición de escalonado de mampostería de ladrillo cerámico y de su revestimiento de mosaico granítico, con martillo neumático, sin deteriorar la superficie de la losa de escalera, que quedará al descubierto, y carga manual sobre camión o contenedor.
Código |  |  | Unidad | Descripción | Cantidad | Costo unitario | Costo parcial
1 |  |  |  | Equipo
mq05mai030 |  |  | h | Martillo neumático. | 0.1 | 3214.05 | 321.41
mq05pdm110 |  |  | h | Compresor portátil diesel media presión 10 m³/min. | 0.1 | 5451.29 | 545.13
[5 empty] | Subtotal equipo: |  | 866.54
2 |  |  |  | Mano de obra
mo112 |  |  | h | Ayudante general de construcción. | 0.432 | 23809.5 | 10285.7
[5 empty] | Subtotal mano de obra: |  | 10285.7
3 |  |  |  | Herramientas
|  |  | % | Herramientas | 2 | 11152.3 | 223.05
[5 empty] | Costos directos (1+2+3): |  | 11375.3