## Hoja 1
DRE010 | m | Demolición de peldaño.
Demolición de escalonado de hormigón y de su revestimiento de cerámica, con martillo neumático, sin deteriorar la superficie de la losa de escalera, que quedará al descubierto, y carga manual sobre camión o contenedor.
Código |  |  | Unidad | Descripción | Cantidad | Costo unitario | Costo parcial
1 |  |  |  | Equipo
mq05mai030 |  |  | h | Martillo neumático. | 0.101 | 1173.73 | 118.55
mq05pdm110 |  |  | h | Compresor portátil diesel media presión 10 m³/min. | 0.101 | 1990.73 | 201.06
[5 empty] | Subtotal equipo: |  | 319.61
2 |  |  |  | Mano de obra
mo112 |  |  | h | Ayudante general de construcción. | 0.436 | 8719.99 | 3801.92
[5 empty] | Subtotal mano de obra: |  | 3801.92
3 |  |  |  | Herramientas
|  |  | % | Herramientas | 2 | 4121.53 | 82.43
[5 empty] | Costos directos (1+2+3): |  | 4203.96