## Hoja 1
DRF010 | m² | Eliminación de revoque en paramento exterior.
Eliminación de revoque de cal, aplicado sobre paramento vertical exterior de hasta 3 m de altura, con martillo eléctrico, sin deteriorar la superficie soporte, que quedará al descubierto y preparada para su posterior revestimiento, y carga manual sobre camión o contenedor.
Código |  |  | Unidad | Descripción | Cantidad | Costo unitario | Costo parcial
1 |  |  |  | Equipo
mq05mai040 |  |  | h | Martillo eléctrico. | 0.277 | 805.5 | 223.12
[5 empty] | Subtotal equipo: |  | 223.12
2 |  |  |  | Mano de obra
mo113 |  |  | h | Ayudante de albañil. | 0.332 | 8579.62 | 2848.43
[5 empty] | Subtotal mano de obra: |  | 2848.43
3 |  |  |  | Herramientas
|  |  | % | Herramientas | 2 | 3071.55 | 61.43
[5 empty] | Costos directos (1+2+3): |  | 3132.98