## Hoja 1
DRF010 | m² | Eliminación de revoque en paramento exterior.
Eliminación de revoque de cal y cemento, aplicado sobre paramento vertical exterior de hasta 3 m de altura, con martillo eléctrico, sin deteriorar la superficie soporte, que quedará al descubierto y preparada para su posterior revestimiento, y carga manual sobre camión o contenedor.
Código |  |  | Unidad | Descripción | Cantidad | Costo unitario | Costo parcial
1 |  |  |  | Equipo
mq05mai040 |  |  | h | Martillo eléctrico. | 0.312 | 805.5 | 251.32
[5 empty] | Subtotal equipo: |  | 251.32
2 |  |  |  | Mano de obra
mo113 |  |  | h | Ayudante de albañil. | 0.374 | 8579.62 | 3208.78
[5 empty] | Subtotal mano de obra: |  | 3208.78
3 |  |  |  | Herramientas
|  |  | % | Herramientas | 2 | 3460.1 | 69.2
[5 empty] | Costos directos (1+2+3): |  | 3529.3