## Hoja 1
DRF031 | m² | Eliminación de revoque o estucado en paramento interior.
Eliminación de revoque o estucado de cal y de su revoque base, aplicado sobre paramento vertical interior de hasta 3 m de altura, con martillo eléctrico, sin deteriorar la superficie soporte, que quedará al descubierto y preparada para su posterior revestimiento, y carga manual sobre camión o contenedor.
Código |  |  | Unidad | Descripción | Cantidad | Costo unitario | Costo parcial
1 |  |  |  | Equipo
mq05mai040 |  |  | h | Martillo eléctrico. | 0.347 | 805.5 | 279.51
[5 empty] | Subtotal equipo: |  | 279.51
2 |  |  |  | Mano de obra
mo113 |  |  | h | Ayudante de albañil. | 0.416 | 8579.62 | 3569.12
[5 empty] | Subtotal mano de obra: |  | 3569.12
3 |  |  |  | Herramientas
|  |  | % | Herramientas | 2 | 3848.63 | 76.97
[5 empty] | Costos directos (1+2+3): |  | 3925.6